## Общая инфраструктура
Инфраструктурный лист для оснащения конкурсной площадки Чемпионата (Регионального этапа чемпионатного по профессиональному мастерству «Профессионалы» Ленинградской области ) Сварочные технологии
Субъект Российской Федерации: Ленинградская область
Базовая организация расположения конкурсной площадки: ГБПОУ ЛО Тосненский политехнический техникум
Адрес базовой организации: г.Тосно ш.Барыбина д.56
Главный эксперт: Клименко Антон Александрович. Телефон:89626933308. Эл.почта:klimmehan@mail.ru
Технический эксперт: Акимов Илья Сергеевич. Телефон: 89819551312. Эл.почта: desktop0utase@gmail.com
Количество экспертов (в том числе с главным экспертом): 12
Количество конкурсантов (команд): |  | 10
Количество рабочих мест: |  | 10
Даты проведения: 27.03.2023-31.03.2023
Основная информация о конкурсной площадке:
Общая зона конкурсной площадки (оборудование, инструмент, мебель, канцелярия)
Требования к обеспечению зоны (коммуникации, площадь, сети, количество рабочих мест и др.):
Площадь зоны: не менее 381 кв.м.
Освещение: Допустимо верхнее искусственное освещение
Интернет : Подключение ноутбуков к беспроводному интернету (с возможностью подключения к проводному интернету)
Электричество: 6 блоков подключения к сети по (220 Вольт), 2 блока подключения к сети по (380 Вольт)
Контур заземления для электропитания и сети слаботочных подключений (при необходимости) :требуется
Покрытие пола:не грючее покрытие - 381м2 на всю зону
Подведение/ отведение ГХВС (при необходимости) : требуется
Подведение сжатого воздуха (при необходимости): не требуется
№ | Наименование | Краткие (рамочные) технические характеристики | Вид | Количество | Единица измерения | Итоговое количество | Рекомендации представителей индустрии (указывается конкретное оборудование)
1 | Офисный стол | ШхГхВ) 1350х700х780 столеншница не тоньше 25 мм ламинированная поверхность столешницы | Мебель | 1 | шт | 1
2 | Стул | характеристики на усмотрение организации | Мебель | 3 | шт | 3
3 | Слесарный верстак со слесарными тисками Промет Profi №600 | размеры поверхности 700*1000 | Мебель | 10 | шт | 10
4 | Верстак металлический PROFFI-M (v.2) 3МД ОПС2Д Э | размеры поверхности 700*1200 | Мебель | 4 | шт | 4
5 | Набор для визуально-измерительного контроля (Линейка металлическая, Угольник поверочный 90мм, Штангенциркуль 250 мм с глубиномером, УШС – 1,2,3, Шаблон Ушерова-Маршака, Маркер (3 цвета - белый, черный красный), фонарик светодиодный, лупа х3, лупа х5 и др.) | Транснефть | инструмент | 2 | шт | 2
6 | Универсальный шаблон сварщика WG-1 | характеристики на усмотрение организации | инструмент | 0 | шт | 0 | Цена. Имеются аналог. УШС1; УШС2; УШС3; и тд.
7 | Шаблон сварщика WG-3D цифровой (Ушерова-Маршака) | характеристики на усмотрение организации | инструмент | 0 | шт | 0 | Цена. Имеются аналог. УШС1; УШС2; УШС3; и тд.
8 | Универсальный шаблон сварщика WG-4 (Hi-Lo) или аналог | характеристики на усмотрение организации | инструмент | 0 | шт | 0 | Цена. Имеются аналог. УШС1; УШС2; УШС3; и тд.
9 | Универсальный шаблон сварщика WG-9 или аналог | характеристики на усмотрение организации | инструмент | 0 | шт | 0 | Цена. Имеются аналог. УШС1; УШС2; УШС3; и тд.
10 | Универсальный шаблон сварщика WG-17 (Bridge Cam) или аналог | характеристики на усмотрение организации | инструмент | 0 | шт | 0 | Цена. Имеются аналог. УШС1; УШС2; УШС3; и тд.
11 | Комплект гаечных ключей | характеристики на усмотрение организации | инструмент | 2 | шт | 2
12 | Комплект отверток | характеристики на усмотрение организации | инструмент | 1 | шт | 1
13 | Пресс гидравлический не менее 50 т Stalex HP-50 | Усилие 50т, минимальная длина хода штока 150мм,гидравлическо/электрический (380В) | оборудование | 1 | шт | 1
14 | Печь для прокалки электродов ( ЭПСП -20/400 с реле времени) | Напряжение питающей сети 220/380В, масса единовременной загрузки 20кг. | оборудование | 1 | шт | 1
15 | Углошлифовальная машина Metabo WEV 850-125 | Диаметр диска 125мм, мощность 800…1200Вт, число оборотов 10000…12000 об/мин, питание 220В | оборудование | 1 | шт | 1
16 | Настольный заточный станок JET JBG-150 577901M | Напряжение питания 220В/50Гц , круг заточной 150х20х12.7 мм | оборудование | 1 | шт | 1
17 | Комплект шестигранных ключей (по размеру крепежных элементов оборудования) | характеристики на усмотрение организации | инструмент | 1 | шт | 1
18 | Комплект клейм по металлу | характеристики на усмотрение организации | инструмент | 1 | шт | 1
19 | Плоскогубцы | характеристики на усмотрение организации | инструмент | 2 | шт | 2
20 | Газовый ключ (по размеру труб и конструкций) | характеристики на усмотрение организации | инструмент | 1 | шт | 1
21 | Заглушки 1/2" | характеристики на усмотрение организации | инструмент | 2 | шт | 2
22 | Винтовые компрессоры Atlas Copco GA 5-26 | Производит-ть 0,7 м3/мин Макс. давление 10 Бар Мощность двигателя 5,5 кВт | оборудование | 1 | шт | 1
23 | Опресовщик с коммуникацией (шланги высокого давления, прокладки паронитовые) +подвод воды (RP 50-S (РП 50 С) ROTHENBERGER 60200) | Механический опрессовочный насос используется для проверки герметичности магистралей, трубопроводов, систем пожаротушения и отопления, а также технологического оборудования. | оборудование | 1 | шт | 1
24 | Пневматический пистолет с гибким шлангом (воздухомет) для осушения модуляHEAVY DUTY AIR DUSTER KIT 120 | Длина носика, мм 170 Давление, атм 8,5 Расход воздуха, л/мин 200 Диаметр воздушного штуцера, дюйм 1/4F Тип соединения рапид (EURO) | оборудование | 1 | шт | 1
25 | Емкость открытая пластиковая 200л | Объем не менее 200л | инвентарь | 1 | шт | 1
26 | Прожектор светодиодный (в зону ОТК) | Укомплектован настольной/напольной стойкой, обеспечить степень освещенности 300лк | оборудование | 3 | шт | 1
27 | Бумага А4 | характеристики на усмотрение организации | концелярия | 2 | шт | 2
27 | Карандаши графитовые HD + ластик | характеристики на усмотрение организации | концелярия | 10 | шт | 10
29 | Шариковые ручки (цвет пасты синий) | характеристики на усмотрение организации | концелярия | 10 | шт | 10
30 | Планшеты для крепления бумаги А4 | характеристики на усмотрение организации | концелярия | 5 | шт | 5
31 | Лоток вертикальный | характеристики на усмотрение организации | концелярия | 1 | шт | 1
32 | Флипчарт | характеристики на усмотрение организации | концелярия | 1 | шт | 1
33 | Листы для флипчарта А1 (25 листов) | характеристики на усмотрение организации | концелярия | 25 | шт | 25
34 | Набор маркеров для флипчарта (4 цвета | характеристики на усмотрение организации | концелярия | 1 | шт | 1
35 | Скотч канцелярский | характеристики на усмотрение организации | концелярия | 1 | шт | 1
36 | Ножницы канцелярские | характеристики на усмотрение организации | концелярия | 1 | шт | 1
37 | Степлер | характеристики на усмотрение организации | концелярия | 1 | шт | 1
38 | Скобы для степлера | характеристики на усмотрение организации | концелярия | 1 | шт | 1
39 | Папка для документов с кольцами большая | характеристики на усмотрение организации | концелярия | 1 | шт | 1
40 | Файлы 100шт. | характеристики на усмотрение организации | концелярия | 2 | шт | 2
41 | Органайзер для бумаг 3 полки | характеристики на усмотрение организации | концелярия | 1 | шт | 1
42 | Линейка металлическая 250 мм | характеристики на усмотрение организации | концелярия | 2 | шт | 2
43 | Линейка металлическая 200 мм | характеристики на усмотрение организации | концелярия | 1 | шт | 1
Комната Конкурсантов (по количеству конкурсантов)
Требования к обеспечению зоны (коммуникации, площадь, сети, количество рабочих мест и др.):
Площадь зоны: 54 кв.м.
Освещение: Допустимо верхнее искусственное освещение ( не менее 500 люкс)
Интернет : Подключение ноутбуков к беспроводному интернету (с возможностью подключения к проводному интернету)
Электричество: 1 блок подключения к сети по (220 Вольт )
Контур заземления для электропитания и сети слаботочных подключений (при необходимости) : не требуется
Покрытие пола: не горючее покрытие - не менее 14м2 на всю зону
Подведение/ отведение ГХВС (при необходимости) : имеется
Подведение сжатого воздуха (при необходимости): не требуется
№ | Наименование | Краткие (рамочные) технические характеристики | Вид | Количество | Единица измерения | Итоговое количество | Рекомендации представителей индустрии (указывается конкретное оборудование)
1 | Вешалка | характеристики на усмотрение организации | мебель | 1 | шт ( на 1 раб.место) | 1
2 | Стол | характеристики на усмотрение организации | Мебель | 1 | шт ( на 2 раб.место) | 5
3 | Стул | характеристики на усмотрение организации | мебель | 1 | шт ( на 1 раб.место) | 10
4 | Розетка 220В | характеристики на усмотрение организации | коммуникации | 2 | шт | 2
5 | Мусорная корзина | характеристики на усмотрение организации | инвентарь | 1 | шт | 1
Комната Экспертов (включая Главного эксперта) (по количеству экспертов)
Требования к обеспечению зоны (коммуникации, площадь, сети, количество рабочих мест и др.):
Площадь зоны: не менее 54 кв.м.
Освещение: Допустимо верхнее искусственное освещение ( не менее 500люкс)
Интернет : Подключение ноутбуков к беспроводному интернету (с возможностью подключения к проводному интернету)
Электричество: 3 блока подключения к сети по (220 Вольт)
Контур заземления для электропитания и сети слаботочных подключений (при необходимости) : не требуется
Покрытие пола: прописать вид покрытия - 54 м2 на всю зону
Подведение/ отведение ГХВС (при необходимости) : не требуется
Подведение сжатого воздуха (при необходимости): не требуется
№ | Наименование | Краткие (рамочные) технические характеристики | Вид | Количество | Единица измерения | Итоговое количество | Рекомендации представителей индустрии (указывается конкретное оборудование)
1 | Ноутбук/ПК | Диагональ экрана не менее 17", плотность пикселей не менее 100 ppi, частота экрана не менее 60 fps, процессор средней производительности Core i3 либо аналог, оперативная память не менее 4Гб, USB разьем - 3шт, камера 2Мp | Оборудование IT | 1 | шт | 1
2 | MS "Office" | лецензионная программа для работы MS "Office" | Оборудование IT | 1 | шт | 1
3 | Подключение компьютера к проводному интернету | интернет проводной | Оборудование IT | 1 | шт | 1
4 | Мышь | проводная/безпроводная | Оборудование IT | 1 | шт | 1
5 | МФУ KYOCERA M8130 | Формат А4, А3, лазерный, цветной | Оборудование IT | 1 | шт | 1
6 | Запасной картридж для МФУ | в соответствии с оборудованием | Расходные материалы | 1 | шт | 1
7 | Офисный стол | Высота 750мм, размер столешницы 1200х500мм столеншница не тоньше 25 мм белая или светл-осерая ламинированная поверхность столешницы | Мебель | 1 | шт | 6
8 | Стул | № 5…6 по ГОСТ 11016-93 | Мебель | 1 | шт | 12
9 | Вешалка | Напольная, штанга с крючками | Мебель | 1 | шт | 1
10 | Мусорная корзина | характеристики на усмотрение организации | инвентарь | 1 | шт | 1
11 | Часы настенные . | характеристики на усмотрение организации | инвентарь | 1 | шт | 1
12 | Сетевой фильтр | характеристики на усмотрение организации | инвентарь | 1 | шт | 1
13 | розетки на 220 Вольт (2 кВт) | характеристики на усмотрение организации | коммуникации | 6 | шт | 6
Охрана труда
№ | Наименование | Краткие (рамочные) технические характеристики | Вид | Количество | Единица измерения | Итоговое количество | Рекомендации представителей индустрии (указывается конкретное оборудование)
1 | Аптечка | характеристики на усмотрение организации | ОТ | 1 | шт | 1
2 | Огнетушитель углекислотный ОУ-1 | характеристики на усмотрение организации | ОТ | 1 | шт | 1
3 | Кулер 19 л (холодная/горячая вода) | характеристики на усмотрение организации | ОТ | 1 | шт | 1
4 | Перчатки- краги | характеристики на усмотрение организации | ОТ | 1 | шт | 10
5 | маска сварщика | характеристики на усмотрение организации | ОТ | 1 | шт | 10
Складское помещение включая склад готовой продукции
Требования к обеспечению зоны (коммуникации, площадь, сети, количество рабочих мест и др.):
Площадь зоны: не менее 10+9 кв.м.
Освещение: Допустимо верхнее искусственное освещение ( не менее 500 люкс)
Интернет : Подключение ноутбуков к беспроводному интернету (с возможностью подключения к проводному интернету)
Электричество: 1 блок подключения к сети по (220 Вольт)
Контур заземления для электропитания и сети слаботочных подключений (при необходимости) : не требуется
Покрытие пола: прописать вид покрытия - 10+9м2 на всю зону
Подведение/ отведение ГХВС (при необходимости) : не требуется
Подведение сжатого воздуха (при необходимости): не требуется
№ | Наименование | Краткие (рамочные) технические характеристики | Вид | Количество | Единица измерения | Итоговое количество | Рекомендации представителей индустрии (указывается конкретное оборудование)
1 | Стелаж | характеристики на усмотрение организации | Мебель | 2 | шт | 2
2 | Верстак металлический | характеристики на усмотрение организации | мебель | 1 | шт | 1
3 | Корзина для мусора | характеристики на усмотрение организации | инвентарь | 1 | шт | 1
4 | Огнетушитель углекислотный ОУ-1 | характеристики на усмотрение организации | ОТ | 1 | шт | 1

## Рабочее место конкурсантов
Инфраструктурный лист для оснащения конкурсной площадки Чемпионата (Регионального этапа чемпионатного по профессиональному мастерству «Профессионалы» Ленинградской области ) Сварочные технологии
Основная информация о конкурсной площадке:
Субъект Российской Федерации: Ленинградская область
Базовая организация расположения конкурсной площадки: ГБПОУ ЛО Тосненский политехнический техникум
Адрес базовой организации: г.Тосно ш.Барыбина д.56
Главный эксперт: Клименко Антон Александрович. Телефон:89626933308. Эл.почта:klimmehan@mail.ru
Технический эксперт: Акимов Илья Сергеевич. Телефон: 89819551312. Эл.почта: desktop0utase@gmail.com
Количество экспертов (в том числе с главным экспертом): 12
Количество конкурсантов (команд): |  | 10
Количество рабочих мест: |  | 10
Даты проведения: 27.03.2023-31.03.2023
1. Зона для работ предусмотренных в Модулях обязательных к выполнению (инвариант Модули: А, Б, В, Г) (10 рабочих мест)
Рабочее место Конкурсанта (основное оборудование, вспомогательное оборудование, инструмент (по количеству рабочих мест)
Требования к обеспечению зоны (коммуникации, площадь, сети, количество рабочих мест и др.):
Площадь зоны: не менее 9 кв.м.
Освещение: Допустимо верхнее искусственное освещение ( 500люкс)
Интернет : Подключение ноутбуков к беспроводному интернету (с возможностью подключения к проводному интернету)
Электричество: 1блок подключения к сети по (220 Вольт и 380 Вольт)
Контур заземления для электропитания и сети слаботочных подключений (при необходимости) : требуется
Покрытие пола: не горючее покрытие - 9 м2 на одно рабочее место
Подведение/ отведение ГХВС (при необходимости) : не требуется
Подведение сжатого воздуха (при необходимости): не требуется
№ | Наименование | Краткие (рамочные) технические характеристики | Вид | Количество | Единица измерения | Итоговое количество | Рекомендации представителей индустрии (указывается конкретное оборудование)
1 | Сварочный аппарат для 111/141 AC/DC ( Kemppi MasterTig MLS 2300 ACDC) | Напряжение сети: 220 В (187-253) Ток в режиме ММА: 10 - 180 А Диаметр электродов (min - max): 1.5-4 мм Сварочное напряжение: 10-27,2 В Напряжение холостого хода: 58 В Мощность при максимальной нагрузке, кВт 6 кВт | Оборудование | 1 | шт | 10
2 | Кабель заземленияс зажимом 111 KEMPPI: 25мм2, 5м | Сечение кабеля 25 кв. м, Длинна кабеля 5м с разъемами на напряжение менее 80В | Оборудование | 1 | шт | 10
3 | Сварочный кабель с электрододержателем 111, Kemppi 25мм2; 5м | обеспечивающий надёжную фиксацию электрода | Оборудование | 1 | шт | 10
4 | Источник питания для 135 MIG/MAG Kemppi Kempact 323R | Напряжение питающей сети, В380±15% Частота питающей сети, Гц 50/60 Номинальная мощность при макс. токе, кВА (ПВ 35 % I1макс. (320 А)) 12 Ток потребления ПВ 35 % I1макс. (320 А) 17,2 А Ток потребления ПВ 100 % I1эфф. (190 А) 8,2 А Сетевой кабель H07RN-F 4G1.5 (1,5 мм2, 5 м) Предохранитель Тип C 10 A Диапазон сварочных токов и напряжений 10 В / 20 А – 32,5 В / 320 А Напряжение холостого хода 46 В Потребляемая мощность холостого хода 25 Вт Коэффициент мощности при макс. токе 250 А / 26,5 В 0,94 КПД при ПВ 100 % 150 А / 21,5 В 0,86 Диапазон регулирования скорости подачи проволоки 1,0–20,0 м/мин. Диапазон регулировки напряжения8,0–32,5 В Габаритные размеры Д х Ш х В 623 x 579 x 1070 мм Масса (без сварочной горелки и кабелей)44 кг Класс электромагнитной совместимости AНапряжение питающей сети, В380±15% Частота питающей сети, Гц 50/60 | Оборудование | 1 | шт | 10
5 | Механизм подачи проволоки в комплекте с Kemppi Kempact 323R | Номинальная мощность при макс. токе, кВА (ПВ 35 % I1макс. (320 А)) 12 | Оборудование | 1 | шт | 10
6 | Сварочная горелка 4,5м (Горелка для полуавтомата KEMPPI MMT 32) | Ток потребления ПВ 35 % I1макс. (320 А) 17,2 А | Оборудование | 1 | шт | 10
7 | Комплект для подающего устройства (подающие + прижимные) 1.0мм | Ток потребления ПВ 100 % I1эфф. (190 А) 8,2 А Форма канавки V-образная, для протяжки проволоки 1,0мм | Оборудование | 1 | шт | 10
9 | Кабель заземления с зажимом 135 KEMPPI: 50мм2, 5м | Сечение кабеля 50 кв. м, Длинна кабеля 5м. | оборудование | 1 | шт | 10
11 | Баллон с защитной смесью К-25 40л. ГОСТ 949-73 (полный) | Смесь газовая К-25, объем баллона 40л. ТУ 2114-001-87144354-2012 (полный) | Оборудование | 1 | шт | 10 | с последующей дозаправкой
13 | Редуктор с ротаметрами (Регулятор аргона и углекислоты KRASS GCE Base Control АR/CO2 с ротаметром | Количество монометров - 1шт, количество ротаметров - 1шт,, редуцируемая смесь газов К-25, максимальное давление газа на входе - 20МПа, пропускная способность не менее 30 л/мин | Оборудование | 1 | шт | 10
14 | Шланг (рукав) III - класса ГОСТ 9356-75 для защитного газа к сварочному аппарату (3метра!) | 3 метра (для защитного газа к сварочному аппарату 111/141), , 3 мера (для защитного газа к сварочному аппарату 135) | Оборудование | 1 | м | 10
15 | Цепь крепления сварочных баллонов (Ложемент для крепления баллонов) | Для обеспечения надежной фиксации баллонов в вертикальном положении | оборудование | 1 | шт | 10
16 | Диэлектрическая дорожка | 1 группы по ГОСТ 4997-75, размер 700х700х6 мм | инвентарь | 1 | шт | 10
17 | Сварочная штора темно-красная | Размер 300x1800, степень затемнения 9 DIN | инвентарь | 8 | шт | 80
18 | Ведро оцинкованное | Объем 10…12л, с душкой | инвентарь | 1 | шт | 10
19 | Совок металлический с длинной ручкой | Критически важные характеристики отсутствуют | инвентарь | 1 | шт | 10
20 | Метла для уборки рабочих мест | Критически важные характеристики отсутствуют | инвентарь | 1 | шт | 10
21 | Местный источник освещения не менее 300 лк | Место расположения: высота крепления 2м, обеспечить освещенность не менее 300 лк | иинвентарь | 1 | шт | 10
23 | Розетка -трехфазная | для сварочного оборудования 380В 18кВА - монтаж розетки 500 мм от пола (наличие защитного проводника РЕ) | оборудование | 2 | шт | 20
25 | Розетка однофазная | для электроинструмента участника 220 В 2кВА монтаж розетки 1000 мм от пола (наличие защитного проводника РЕ) | оборудование | 3 | шт | 30
27 | Позиционер для крепления в различном пространственном положении заготовок. | Для закрепления деталей и фиксации трубы в положения Н-L045 PC; PH и пластин в PA; PC; PF; PE положении | приспособление | 1 | шт | 10
28 | Сборочно-сварочный стол CCM-1200 (СовПлим) с вытяжной системой | Высота 700…850мм, размер столешницы не менее 1000 х 700 обеспечивающие одинаковые условия работы для каждого участника. | мебель | 1 | шт | 10
30 | Табурет подъемно-поворотный ТБ-01 | Материал - огнеупорный, регулировка высоты сидения не менее 400мм, не более 650мм | мебель | 1 | шт | 10
31 | Верстак металлический (Практик WB 100Sh+WD1) | Минимальный размер1000х700 | оборудоване | 1 | шт | 10
32 | Тиски слесарные | Усилие зажима, даН (кгс) 3500 Развиваемый крутящий момент, кгс/м 14 Длина хода подвиж­ной губки, мм 200 Глубина рабочего пространства, мм 88 Вес, кг 21 кг Длина, мм 487 мм Ширина, мм 203 мм; 160 мм (губки) Высота, мм 210 мм | приспособление | 1 | шт | 10
Охрана труда
№ | Наименование | Краткие (рамочные) технические характеристики | Вид | Количество | Единица измерения | Итоговое количество | Рекомендации представителей индустрии (указывается конкретное оборудование)
1 | Маска сварщика | характеристики на усмотрение организации | СИЗ | 1 | шт | 10
2 | Лицевой щиток | характеристики на усмотрение организации | СИЗ | 1 | шт | 10
3 | Огнетушитель углекислотный ОУ-1 для тушения электроустановок под напряжением 1 л | характеристики на усмотрение организации | Охрана труда | 1 | шт | 10
2. Зона для работ предусмотренных в вариативном модуле № Д (10 рабочих мест)
Рабочее место Конкурсанта (дополнительное оборудование, инструмент для выполнения модуля (по количеству рабочих мест)
Требования к обеспечению зоны (коммуникации, площадь, сети, количество рабочих мест и др.):
Площадь зоны: не менее 9 кв.м.
Освещение: Допустимо верхнее искусственное освещение ( 500 люкс)
Интернет : Подключение ноутбуков к беспроводному интернету (с возможностью подключения к проводному интернету)
Электричество: 1 блок подключения к сети по (220 Вольт и 380 Вольт)
Контур заземления для электропитания и сети слаботочных подключений (при необходимости) : прописать
Покрытие пола: не горючее покрытие - 9 м2 на рабочее место
Подведение/ отведение ГХВС (при необходимости) : не требуется
Подведение сжатого воздуха (при необходимости): не требуется
№ | Наименование | Краткие (рамочные) технические характеристики | Вид | Количество | Единица измерения | Итоговое количество | Рекомендации представителей индустрии (указывается конкретное оборудование)
1 | Сварочный аппарат для 141 AC/DC ( Kemppi MasterTig MLS 2300 AC/DC) | Напряжение сети: 220 В (187-253) Ток в режиме TIG: 3 - 230 А Сварочное напряжение: 10-27,2 В Напряжение холостого хода: 58 В Мощность при максимальной нагрузке, кВт 6 кВт | Оборудование | 1 | шт | 10
2 | Кабель заземления 5м.KEMPPI: 25мм2, 5м | Сечение кабеля 25 кв. м, Длинна кабеля 5м. | Оборудование | 1 | шт | 10
3 | Сварочная горелка 141 процесс (Аргонодуговая горелка KEMPPI TTC 220) | Длинна рукова 4м. | Оборудование | 1 | шт | 10
4 | Баллон с защитным газом 100% Ar высшего сорта 40л. ГОСТ 949-73 (полный) | Для аргонно-дуговой сварки (TIG). Аргон высшего качества по ГОСТ 10157-79 | Оборудование | 1 | шт | 10
5 | Редуктор с ротаметрами (Регулятор аргона KRASS GCE Base Control АR с ротаметром ) | Количество монометров - 1шт, количество ротаметров - 1шт, редуцируемый газ - аргон, максимальное давление газа на входе - 20МПа, пропускная способность не менее 30 л/мин | Оборудование | 1 | шт | 10
6 | Шланг (рукав) III - класса ГОСТ 9356-75 для защитного газа к сварочному аппарату (3метра!) | 3 метра (для защитного газа к сварочному аппарату 141), | Оборудование | 1 | м | 10
7 | Цепь крепления сварочных баллонов (Ложемент для крепления баллонов) | Для обеспечения надежной фиксации баллонов в вертикальном положении | Оборудование | 1 | шт | 10
8 | Заточная машинка для вольфрамовых электродов (TIG EXPERT) | Напряжение питания 220В/50Гц, угол заточки 10-60°, закрытая зона заточки | Оборудование | 1 | шт | 10
Охрана труда (дополнительно)
№ | Наименование | Краткие (рамочные) технические характеристики | Вид | Количество | Единица измерения | Итоговое количество | Рекомендации представителей индустрии (указывается конкретное оборудование)
1 | Респиратор | степень защиты FPP1 по ГОСТ 12.4.294-2015 | СИЗ | 3 | шт | 30
2 | Краги для сварки 141 процессом | Пятипалые, размер 10…11 | СИЗ | 1 | шт | 10

## Расходные материалы
Инфраструктурный лист для оснащения конкурсной площадки Чемпионата (Регионального этапа чемпионатного по профессиональному мастерству «Профессионалы» Ленинградской области ) Сварочные технологии
Основная информация о конкурсной площадке:
Субъект Российской Федерации: Ленинградская область
Базовая организация расположения конкурсной площадки: ГБПОУ ЛО Тосненский политехнический техникум
Адрес базовой организации: г.Тосно ш.Барыбина д.56
Главный эксперт: Клименко Антон Александрович. Телефон:89626933308. Эл.почта:klimmehan@mail.ru
Технический эксперт: Акимов Илья Сергеевич. Телефон: 89819551312. Эл.почта: desktop0utase@gmail.com
Количество экспертов (в том числе с главным экспертом): 12
Количество конкурсантов (команд): |  | 10
Количество рабочих мест: |  | 10
Даты проведения: 27.03.2023-31.03.2023
1. Зона для работ предусмотренных в Модулях обязательных к выполнению (инвариант Модули: А, Б, В, Г) (по количеству конкурсантов)
Рабочее место Конкурсанта (расходные материалы по количеству конкурсантов)
№ | Наименование | Краткие (рамочные) технические характеристики | Вид | Количество | Единица измерения | Итоговое количество | Рекомендации представителей индустрии (указывается конкретное оборудование)
1 | Пачка электродов 2.5 ESAB УОНИИ 13/55 | Электроды для сварки углеродистой стали, диаметр стержня 2,5мм, покрытие - основное, упаковка 4,5…5,0кг | Расходные материалы | 0.5 | упаковка | 5
2 | Пачка электродов 3.0 ESAB УОНИИ 13/55 | Электроды для сварки углеродистой стали, диаметр стержня 3,0…3,2мм, покрытие - основное, упаковка 4,7…5,0кг | Расходные материалы | 0.5 | упаковка | 5
3 | Пачка электродов 4.0 ESAB УОНИИ 13/55 | Электроды для сварки углеродистой стали, диаметр стержня 4,0мм, покрытие - основное, упаковка 5,0…6,0кг | Расходные материалы | 0.5 | упаковка | 5
4 | Пачка электродов 2.5 ESAB ОЗС-12 | Электроды для сварки углеродистой стали, диаметр стержня 2,5…2,6мм, покрытие - рутиловое, упаковка 4,5…5,0кг | Расходные материалы | 0.5 | упаковка | 5
5 | Пачка электродов 3.0 ESAB ОЗС-12 | Электроды для сварки углеродистой стали, диаметр стержня 3,0…3,2мм, покрытие - рутиловое, упаковка 4,7…5,0кг | Расходные материалы | 0.5 | упаковка | 5
6 | Пачка электродов 4.0 ESAB ОЗС-12 | Электроды для сварки углеродистой стали, диаметр стержня 4,0мм, покрытие - рутиловое, упаковка 5,0…6,0кг | Расходные материалы | 0.5 | упаковка | 5
7 | Бухта сварочной проволоки сплошного сечения КС-28 | для углеродистой стали, Ø 1,0мм , масса бухты 5 кг | Расходные материалы | 1 | шт ( на 1 конкурсанта) | 10
8 | Контактный наконечник 1.0 | для горелки 135 процесса, резьба М8, проходное отверстие 1,0 мм | Расходные материалы | 5 | шт ( на 1 конкурсанта) | 50
9 | Сопло 135 процесса | для горелки 135 процесса, стандартное, изолированное | Расходные материалы | 1 | шт ( на 1 конкурсанта) | 10
10 | Комплект деталей для Контрольных образцов Модуль А | Детали согласно чертежа и спецификации | Расходные материалы | 1 | шт ( на 1 конкурсанта) | 10
11 | Тренировочная стальная пластина Ст20 | Размеры 150х50х10мм | Расходные материалы | 4 | шт ( на 1 конкурсанта) | 40
12 | Тренировочная стальная труба Ст20 | Труба Ø 114х8х50мм ГОСТ 33228-2015, токарная обработка одного торца по ГОСТ 16037-80 (соединение С17, разделка кромки 30⁰) | Расходные материалы | 2 | шт ( на 1 конкурсанта) | 20
13 | Комплект деталей для Конструкции Модуль Б | Детали согласно чертежа и спецификации | Расходные материалы | 1 | шт ( на 1 конкурсанта) | 10
14 | Тренировочная стальная пластина Ст20 | Размеры 150х50х4мм. Имеет аналогичную толщину, что и фактические модульные элементы. | Расходные материалы | 5 | шт ( на 1 конкурсанта) | 50
15 | Комплект деталей для Контрольных образцов Модуль В | Детали согласно чертежа и спецификации | Расходные материалы | 1 | шт ( на 1 конкурсанта) | 10
16 | Тренировочная стальная пластина Ст20 | Размеры 150х50х10мм | Расходные материалы | 4 | шт ( на 1 конкурсанта) | 40
17 | Тренировочная стальная труба Ст20 | Труба Ø 114х8х50мм ГОСТ 33228-2015, токарная обработка одного торца по ГОСТ 16037-80 (соединение С17, разделка кромки 30⁰) | Расходные материалы | 2 | шт ( на 1 конкурсанта) | 20
18 | Комплект деталей для Конструкции Модуль Г | Детали согласно чертежа и спецификации | Расходные материалы | 1 | шт ( на 1 конкурсанта) | 10
19 | Тренировочная стальная пластина Ст20 | Размеры 150х50х10мм. Имеет аналогичную толщину, что и фактические модульные элементы. | Расходные материалы | 2 | шт ( на 1 конкурсанта) | 20
20 | Тренировочная стальная труба Ст20 | Труба Ø 114х8х50мм ГОСТ 33228-2015, токарная обработка одного торца по ГОСТ 16037-80 (соединение С17, разделка кромки 30⁰) | Расходные материалы | 2 | шт ( на 1 конкурсанта) | 20
21 | Диск абразивный отрезной по углеродистой стали | для УШМ, размеры Ø125х2, посадочное отверстие 22,2мм, максимальные обороты 12250 об/мин | Расходные материалы | 2 | шт ( на 1 конкурсанта) | 20
22 | Диск абразивный шлифовальный по углеродистой стали | для УШМ, размеры Ø125х6, посадочное отверстие 22,2мм, максимальные обороты 12250 об/мин | Расходные материалы | 2 | шт ( на 1 конкурсанта) | 20
23 | Диск лепестковый | для УШМ, размеры Ø125, посадочное отверстие 22,2мм, зернистость Р40…60 | Расходные материалы | 2 | шт ( на 1 конкурсанта) | 20
24 | Щетка витая стальная (тарелка) | для УШМ, размеры Ø125, посадочное отверстие 22,2мм, толщина проволоки 0,5…1,0мм | Расходные материалы | 2 | шт ( на 1 конкурсанта) | 20
Охрана труда
№ | Наименование | Краткие (рамочные) технические характеристики | Вид | Количество | Единица измерения | Итоговое количество | Рекомендации представителей индустрии (указывается конкретное оборудование)
1 | Респиратор с клапаном | степень защиты FPP1 по ГОСТ 12.4.294-2015 | Охрана труда | 2 | шт | 20
2 | Перчатки-краги сварочные спилковые | для сварки 111/135 Пятипалые, размер 10…11 | Охрана труда | 1 | пара | 10
3 | Очки | защитные, закрытые, прозрачные, понарамные, вентилируемые | Охрана труда | 1 | шт | 10
4 | Беруши | Критически важные характеристики позиции отсутствуют | Охрана труда | 3 | шт | 30
Расходные материалы на всех конкурсантов и экспертов
№ | Наименование | Краткие (рамочные) технические характеристики | Вид | Количество | Единица измерения | Итоговое количество | Рекомендации представителей индустрии (указывается конкретное оборудование)
1 | Спрей для горелки 135 процесс | Объем не менее 400мл | Расходные материалы | 1 | баллон | 10
2 | Упаковка универсальной сантехнической нити | Упаковка 20м | Расходные материалы | 0.3 | шт | 3
3 | Диск абразивный отрезной по углеродистой стали | для УШМ, размеры Ø125х2, посадочное отверстие 22,2мм, максимальные обороты 12250 об/мин | Расходные материалы | 2 | шт | 20
4 | Диск абразивный шлифовальный по углеродистой стали | для УШМ, размеры Ø125х2, посадочное отверстие 22,2мм, максимальные обороты 12250 об/мин | Расходные материалы | 2 | шт | 20
5 | Стальная щетка однорядная | Однорядная, проволока стальная латунированная 0,3мм | Расходные материалы | 1 | шт | 10
6 | Ручки | характеристики на усмотрение организаторов | Расходные материалы | 2 | шт | 20
7 | Карандаши | характеристики на усмотрение организаторов | Расходные материалы | 2 | шт | 20
8 | Бумага | характеристики на усмотрение организаторов | Расходные материалы | 1 | пачка | 10
2. Зона для работ предусмотренных в вариативном модуле № Д (по количеству конкурсантов)
Рабочее место Конкурсанта (расходные материалы по количеству конкурсантов)
№ | Наименование | Краткие (рамочные) технические характеристики | Вид | Количество | Единица измерения | Итоговое количество | Рекомендации представителей индустрии (указывается конкретное оборудование)
1 | Газовое сопло | для горелки 141 процесса №6 (стандартное) | расходные материалы | 2 | шт | 20
2 | Корпус цанги | для горелки 141 процесса, под электрод Ø2,4мм | расходные материалы | 1 | шт | 10
3 | Газовое сопло (линза) | для горелки 141 процесса №11 | расходные материалы | 2 | шт | 20
4 | Корпус цанки (линза) | для горелки 141 процесса, под электрод Ø2,4мм | расходные материалы | 1 | шт | 10
5 | Уплотнительное кольцо для газовой линзы | для горелки 141 процесса | расходные материалы | 1 | шт | 10
6 | Цанга 2.4мм | для горелки 141 процесса, под электрод Ø2,4мм | расходные материалы | 1 | шт | 10
7 | Колпачок для W-электрода длинный | для горелки 141 процесса | расходные материалы | 2 | шт | 20
8 | Вольфрамовый электрод | Марка WL-20, размер Ø2,4х175мм (синий) | расходные материалы | 2 | шт | 20
9 | Пруток присадочный (алюминиевый сплав) 1.6 Al Mg 5 | размер 1,6х1000мм | расходные материалы | 10 | шт | 100
10 | Пруток присадочный (алюминиевый сплав) 2.4 Al Mg 5 | размер 2,4х1000мм | расходные материалы | 10 | шт | 100
11 | Пруток присадочный (алюминиевый сплав) 3.2 Al Mg 5 | размер 3,2х1000мм | расходные материалы | 10 | шт | 100
12 | Комплект деталей для Контрольных образцов Модуль Д. | Детали согласно чертежа и спецификации | расходные материалы | 1 | шт | 10
13 | Тренировочные пластины алюминиевого сплава АМг2.5 | Размеры 50х100х3мм | расходные материалы | 3 | шт | 30
14 | Диск абразивный отрезной по алюминию | для УШМ, размеры Ø125х2, посадочное отверстие 22,2мм, максимальные обороты 12250 об/мин | расходные материалы | 2 | шт | 20
15 | Обезжириватель | Ацетон или аналог, емкость пластиковая, объем не менее 500мл | расходные материалы | 1 | шт | 10
16 | Полотенца хлопчатобумажные вафельные белые | Минимальный размер полотна 200х200мм | расходные материалы | 3 | шт | 30
Охрана труда (дополнительно)
№ | Наименование | Краткие (рамочные) технические характеристики | Вид | Количество | Единица измерения | Итоговое количество | Рекомендации представителей индустрии (указывается конкретное оборудование)
1 | Респиратор с клапаном | степень защиты FPP1 по ГОСТ 12.4.294-2015 | Охрана труда | 2 | шт | 20

## Личный инструмент участника
Инфраструктурный лист для оснащения конкурсной площадки Чемпионата (Регионального этапа чемпионатного по профессиональному мастерству «Профессионалы» Ленинградской области ) Сварочные технологии
Личный инструмент конкурсанта (рекомендован)
№ | Наименование | Краткие (рамочные) технические характеристики | Вид | Количество | Единица измерения | Примечание
1 | Шкаф на колесах с замком (длина 110, ширина 70, высота 95) | характеристики на усмотрение организации |  | 1 | шт
2 | Углошлифовальная машина | Диаметр диска 125мм, мощность 800…1200Вт, питание 220В | инструмент | 3 | шт
3 | Прямошлифовальная машина | характеристики на усмотрение организации | инструмент | 1 | шт
4 | Набор насадок на прямошлифовальную машину по металлу | характеристики на усмотрение организации | инструмент | 1 | шт
5 | Щиток для работы с УШМ | для работы с УШМ, прозрачный экран из поликарбоната защищает лицо и шею | СИЗ | 1 | шт
6 | УШС (универсальный шаблон сварщика) №1; 2; 3. | Шаблон предназначен для контроля элементов разделки под сварной шов, электродов и элементов сварного шва. Материал - сталь | инструмент | 1 | шт
7 | Металлическая щетка ручная (узкая) | Однорядная, проволока стальная латунированная 0,3мм | инструмент | 1 | шт
8 | Диск абразивный отрезной по углеродистой стали 125х2х22 | для УШМ, размеры Ø125х2, посадочное отверстие 22,2мм, максимальные обороты 12250 об/мин | расходные материалы | 3 | шт
9 | Диск абразивный шлифовальный по углеродистой стали | для УШМ, размеры Ø125х6, посадочное отверстие 22,2мм, максимальные обороты 12250 об/мин | расходные материалы | 3 | шт
10 | Диск абразивный отрезной по алюминию | для УШМ, размеры Ø125х2, посадочное отверстие 22,2мм, максимальные обороты 12250 об/мин | расходные материалы | 3 | шт
11 | Диск абразивный отрезной по нержавеющей стали | для УШМ, размеры Ø125х2, посадочное отверстие 22,2мм, максимальные обороты 12250 об/мин | расходные материалы | 3 | шт
12 | Диск образивный шлифовальный 125х6х22 | для УШМ, размеры Ø125х6, посадочное отверстие 22,2мм, максимальные обороты 12250 об/мин | расходные материалы | 5 | шт
13 | Лепестковый шлифовальный диск 125х22 | для УШМ, размеры Ø125, посадочное отверстие 22,2мм, зернистость Р40…60 | расходные материалы | 3 | шт
14 | Чашеобразная стальная щетка для УШМ 125х22 | для УШМ, размеры Ø125, посадочное отверстие 22,2мм, толщина проволоки 0,5…1,0мм | расходные материалы | 3 | шт
15 | Тарелкообразная стальная щетка для УШМ 125х22 | для УШМ, размеры Ø125, посадочное отверстие 22,2мм, толщина проволоки 0,5…1,0мм | расходные материалы | 3 | шт
16 | Молоток-шлакаотделитель | Характеристики на усмотрения участника | инструмент | 1 | шт
17 | Молоток слесарный 500гр. | Характеристики на усмотрения участника | инструмент | 1 | шт
18 | Зубило слесарное 200мм (стальное) | Характеристики на усмотрения участника | инструмент | 1 | шт
19 | Бокорезы (на подобии KRAFTOOL 22001-5-16) | Характеристики на усмотрения участника | инструмент | 1 | шт
20 | Круглогубцы (на подобии VDE 160мм HAUPA 211216) | Характеристики на усмотрения участника | инструмент | 1 | шт
21 | Кусачки для проволоки (на подобии ЗУБР ЭКСПЕРТ 2201-7-18) | Характеристики на усмотрения участника | инструмент | 1 | шт
22 | маска сварщика(запасной светофильтр) | Характеристики на усмотрения участника | СИЗ | 1 | шт
23 | беруши | Характеристики на усмотрения участника | СИЗ | 3 | шт
24 | респиратор | Характеристики на усмотрения участника | СИЗ | 3 | шт
25 | Линейка металлическая до 500мм | Характеристики на усмотрения участника | инструмент | 1 | шт
26 | Угловая линейка | Характеристики на усмотрения участника | инструмент | 1 | шт
27 | Цифровой угломер (на подобии Bosch DWM 40 L SET) | Характеристики на усмотрения участника | инструмент | 1 | шт
28 | Чертилка | Характеристики на усмотрения участника | инструмент | 1 | шт
29 | Карандаш графитовый HВ | Характеристики на усмотрения участника | канцелярия | 1 | шт
30 | Штангенциркуль 250мм с глубиномером | Характеристики на усмотрения участника | инструмент | 1 | шт
31 | Набор маркеров по металлу 4 цвета | Характеристики на усмотрения участника | инструмент | 1 | шт
32 | Клещи зажимные (4104250) | Характеристики на усмотрения участника | инструмент | 2 | шт
33 | Магнитная телескопическая ручка | Характеристики на усмотрения участника | инструмент | 1 | шт
34 | Магнитные угольники | 100х100 | инструмент | 3 | шт
35 | Костюм сварщика (подшлемник, куртка, штаны) | огнеупорный материал | СИЗ | 1 | шт
36 | Обувь сварочная | с усиленным мыском | СИЗ | 1 | шт
37 | Краги сварщика для ММА и MIG/MAG | Характеристики на усмотрения участника | СИЗ | 2 | шт
38 | Перчатки сварщика для TIG (рекоменд. Кевлар) | Характеристики на усмотрения участника | СИЗ | 2 | шт
39 | Приспособление для выполнения поддува при выполнении аргонодуговой сварки высоколегированных сталей | Характеристики на усмотрения участника | оборудование | 1 | шт
40 | Блокнот А5 | Характеристики на усмотрения участника | канцелярия | 1 | шт