## Общая инфраструктура
Инфраструктурный лист для оснащения конкурсной площадки Чемпионата (Региональный этап) Холодильная техника и системы кондиционирования
Основная информация о конкурсной площадке:
Субъект Российской Федерации: Ленинградская область
Базовая организация расположения конкурсной площадки: ГА ПОУ ЛО «Сосновоборский политехнический колледж»
Адрес базовой организации: г. Сосновый Бор, ул. Космонавтов, д. 22
Главный эксперт: Рассолов Александр Александрович, +7 963 349-41-51, aleksrassolov@yandex.ru
Технический эксперт: Чернов Виктор
Количество экспертов (в том числе с главным экспертом): 7
Количество конкурсантов (команд): 5
Количество рабочих мест: 5
Даты проведения:
Комната Конкурсантов (по количеству конкурсантов)
Требования к обеспечению зоны (коммуникации, площадь, сети, количество рабочих мест и др.):
Площадь зоны: не менее 4 кв.м.
Освещение: Допустимо верхнее искусственное освещение (не менее 500 люкс)
Интернет : Подключение ноутбуков к беспроводному интернету (с возможностью подключения к проводному интернету)
Электричество: 220 В
Контур заземления для электропитания и сети слаботочных подключений (при необходимости) : не требуется
Покрытие пола: не горючие материалы
Подведение/ отведение ГХВС (при необходимости) : не требуется
Подведение сжатого воздуха (при необходимости): не требуется
№ | Наименование | Краткие (рамочные) технические характеристики | Вид | Количество | Единица измерения | Итоговое количество | Рекомендации представителей индустрии (указывается конкретное оборудование)
1 | Стол | (ШхГхВ) 1350х700х780 столеншница не тоньше 25 мм белая или светл-осерая ламинированная поверхность столешницы | Мебель | 1 | шт | 1
2 | Стул | 54х42х77 см, 4 ножки, без подлокотников | Мебель | 6 | шт | 6
3 | Вешалка | Штанга на колесах, с крючками (не менее 12 крючков) | Мебель | 1 | шт | 1
5 | Мусорная корзина | критически важные характеристики позиции отсутствуют | Мебель | 1 | шт | 1
Комната Экспертов (включая Главного эксперта) (по количеству экспертов)
Требования к обеспечению зоны (коммуникации, площадь, сети, количество рабочих мест и др.):
Площадь зоны: не менее 4 кв.м.
Освещение: Допустимо верхнее искусственное освещение ( не менее 500 люкс)
Интернет : Подключение ноутбуков к беспроводному интернету (с возможностью подключения к проводному интернету)
Электричество: 220 В
Контур заземления для электропитания и сети слаботочных подключений (при необходимости) : не требуется
Покрытие пола: не горючие материалы
Подведение/ отведение ГХВС (при необходимости) : не требуется
Подведение сжатого воздуха (при необходимости): не требуется
№ | Наименование | Краткие (рамочные) технические характеристики | Вид | Количество | Единица измерения | Итоговое количество | Рекомендации представителей индустрии (указывается конкретное оборудование)
1 | Ноутбук | Тип экрана IPS Диагональ экрана 15.6" Разрешение экрана 1920x1080 FullHD Плотность пикселей 141 PPI Максимальная частота обновления экрана 120 Гц Цветовой охват 45% NTSC Производитель процессора Intel Линейка процессора Core i5 Модель процессора 9300H Количество ядер процессора 4 | Оборудование | 1 | шт | 1
2 | МФУ | черно белый, ( принтер, сканер) | Оборудование | 1 | шт | 1
3 | Экран | На усмотрение организаторов | Оборудование | 1 | шт | 1
4 | Проектор | На усмотрение организаторов | Оборудование | 1 | шт | 1
5 | Стол | (ШхГхВ) 1350х700х780 столеншница не тоньше 25 мм белая или светл-осерая ламинированная поверхность столешницы | Мебель | 3 | шт | 3
6 | Стул | 54х42х77 см, 4 ножки, без подлокотников | Мебель | 6 | шт | 6
7 | Вешалка | Штанга на колесах, с крючками | Мебель | 1 | шт | 1
8 | Стеллаж | 100x40x200 см, цвет Metal | Мебель | 1 | шт | 1
9 | Мусорная корзина | критически важные характеристики позиции отсутствуют | Мебель | 1 | шт | 1

## Рабочее место конкурсантов
Инфраструктурный лист для оснащения конкурсной площадки Чемпионата (Региональный этап) Холодильная техника и системы кондиционирования
Основная информация о конкурсной площадке:
Субъект Российской Федерации: Ленинградская область
Базовая организация расположения конкурсной площадки: ГА ПОУ ЛО «Сосновоборский политехнический колледж»
Адрес базовой организации: г. Сосновый Бор, ул. Космонавтов, д. 22
Главный эксперт: Рассолов Александр Александрович, +7 963 349-41-51, aleksrassolov@yandex.ru
Технический эксперт: Чернов Виктор
Количество экспертов (в том числе с главным экспертом): 6
Количество конкурсантов (команд): 5
Количество рабочих мест: 5
Даты проведения: _______________
1. Зона для работ предусмотренных в Модулях обязательных к выполнению (инвариант) (5 рабочих мест)
Рабочее место Конкурсанта (основное оборудование, вспомогательное оборудование, инструмент (по количеству рабочих мест)
Требования к обеспечению зоны (коммуникации, площадь, сети, количество рабочих мест и др.):
Площадь зоны: не менее 10 кв.м.
Освещение: Допустимо верхнее искусственное освещение (не менее 500 люкс)
Интернет : Подключение ноутбуков к беспроводному интернету (с возможностью подключения к проводному интернету)
Электричество: 220 В на каждое рабочее место, не меньше 3 розеток
Контур заземления для электропитания и сети слаботочных подключений (при необходимости): требуется
Покрытие пола: не горючие материалы
Подведение/ отведение ГХВС (при необходимости) : не требуется
Подведение сжатого воздуха (при необходимости): не требуется
№ | Наименование | Краткие (рамочные) технические характеристики | Вид | Количество | Единица измерения | Итоговое количество | Рекомендации представителей индустрии (указывается конкретное оборудование)
1 | Учебный стенд RCDE-22 с комплектом расходных и запасных частей | Состав стенда : Силовая рамная конструкция ,металлические емкости для жидкости Моноблок: холодильная машина, фанкойл; щит управления; узел автоматики (GBC 10s Шаровый вентиль, 3/8" NRV10s Обратный клапан, 3/8" под пайку NRD Дифференциальный клапан, 1/2" под пайку BE230AS Катушка 220В/50Гц/IP67 EVR3s Соленоидный клапан, 3/8" под пайку), фреоновый контур, циркуляционный насос, металлопластиковые трубы, сантехнические изделия. Пригоден для работы в закрытых помещениях, заправлен: холодильным агентом, хладоносителем, маслом. Диапазон температур наружного воздуха в помещении от 16 до 32 С Диапазон относительной влажности в помещении от 15 до 80% Вес в заправленном состоянии 150 кг | Оборудование | 1 | шт ( на 1 раб.место) | 5
2 | Паяльный пост (пропан-кислород) | Горелка пропан-кислород для пайки медных труб 6-28 мм | Оборудование | 1 | шт ( на 1 раб.место) | 5
|  | Кислородный баллон 5л, заправленный, рабочее давление 150 Бар | Оборудование | 1 | шт ( на 1 раб.место) | 5
|  | Пропановый баллон 5л, заправленный, рабочее давление 16 Бар | Оборудование | 1 | шт ( на 1 раб.место) | 5
3 | Верстак металлический | Длина 1500 мм | Инструмент | 1 | шт ( на 1 раб.место) | 5
4 | Тиски слесарные | 100 мм, для закрепления на верстаке | Инструмент | 1 | шт ( на 1 раб.место) | 5
8 | Ведро пластиковое 10 л | 10 литрорв, синий цвет, пластиковое | Инструмент | 1 | шт ( на 1 раб.место) | 5
9 | Корзина для мусора | 10 литрорв, синий цвет, пластиковое | Инструмент | 1 | шт ( на 1 раб.место) | 5
10 | Совок и швабра | комплект | Инструмент | 1 | шт ( на 1 раб.место) | 5
Охрана труда и техника безопасности
№ | Наименование | Краткие (рамочные) технические характеристики | Вид | Количество | Единица измерения | Итоговое количество | Рекомендации представителей индустрии (указывается конкретное оборудование)
1 | Аптечка | бинты, пластыри | Охрана труда | 1 | шт | 1
2 | Огнетушитель | ОП-5 | Охрана труда | 1 | шт | 1
3 | Кулер 19 л (холодная/горячая вода) | 19 л (холодная/горячая вода), стаканчики 300 шт | Охрана труда | 1 | шт | 1
4 | Диэлектрически коврик | прорезиненый размером 750х750 мм | Охрана труда | 2 | шт | 10
1. Зона для работ предусмотренных в Модулях обязательных к выполнению (инвариант)
Рабочее место Экспертов (основное оборудование, вспомогательное оборудование, инструмент
№ | Наименование | Краткие (рамочные) технические характеристики | Вид | Количество | Единица измерения | Итоговое количество | Рекомендации представителей индустрии (указывается конкретное оборудование)
1 | Верстак металлический | Длина 1200 мм | Инструмент | 1 | шт на всех экспертов | 1
2 | Тиски слесарные | 100 мм, для закрепления на верстаке | Инструмент | 1 | шт на всех экспертов | 1
3 | Ноутбук | Диагональ экрана 15.6" Разрешение экрана 1920x1080 FullHD Плотность пикселей 141 PPI Максимальная частота обновления экрана 120 Гц Цветовой охват 45% NTSC Производитель процессора Intel Линейка процессора Core i5 Модель процессора 9300H Количество ядер процессора 4 | Оборудование | 1 | шт на всех экспертов | 1
4 | МФУ | черно белый, ( принтер, сканер) | Оборудование | 1 | шт на всех экспертов | 1
5 | Стол ученический | (ШхГхВ) 1350х700х780 столеншница не тоньше 25 мм белая или светл-осерая ламинированная поверхность столешницы | мебель | 4 | шт на всех экспертов | 4
6 | Стул ученический | Model - ISO Size - 54х42х77 cm Extra details - 4 ножки, без подлокотников | мебель | 8 | шт на всех экспертов | 8
7 | Бак для мусора | 200 литров, черный цвет, пластиковый | Инструмент | 1 | шт на всех экспертов | 1
1. Зона для работ предусмотренных в вариативном модуле №1 Изготовление компонентов холодильной установки (по количеству конкурсантов)
Рабочее место Конкурсанта (дополнительное оборудование, инструмент для выполнения модуля (по количеству рабочих мест)
Требования к обеспечению зоны (коммуникации, площадь, сети, количество рабочих мест и др.):
Площадь зоны: не менее 10 кв.м.
Освещение: Допустимо верхнее искусственное освещение ( не менее 500 люкс)
Интернет : Подключение ноутбуков к беспроводному интернету (с возможностью подключения к проводному интернету)
Электричество: 220 В на каждое рабочее место, не меньше 3 розеток
Контур заземления для электропитания и сети слаботочных подключений (при необходимости) : требуется
Покрытие пола: не горючие материалы
Подведение/ отведение ГХВС (при необходимости) : не требуется
Подведение сжатого воздуха (при необходимости): не требуется
№ | Наименование | Краткие (рамочные) технические характеристики | Вид | Количество | Единица измерения | Итоговое количество | Рекомендации представителей индустрии (указывается конкретное оборудование)
1 | Паяльный пост (пропан-кислород) | Горелка пропан-кислород для пайки медных т 6-28 мм | Оборудование | 1 | шт (на 1 раб.место) | 5
|  | Кислородный баллон 5л, заправленный, рабочее давление 150 Бар | Оборудование | 1 | шт (на 1 раб.место) | 5
|  | Пропановый баллон 5л, заправленный, рабочее давление 16 Бар | Оборудование | 1 | шт (на 1 раб.место) | 5
2 | Верстак металлический | с защитным экраном, длина 1500 мм | Инструмент | 1 | шт (на 1 раб.место) | 5
3 | Тиски слесарные | 100 мм, для закрепления на верстаке | Инструмент | 1 | шт (на 1 раб.место) | 5
| Ведро пластиковое 10 л | 10 литрорв, синий цвет, пластиковое | Инструмент | 1 | шт (на 1 раб.место) | 5
| Корзина для мусора | 10 литрорв, синий цвет, пластиковое | Инструмент | 1 | шт (на 1 раб.место) | 5
4 | Совок и швабра | комплект | Инструмент | 1 | шт (на 1 раб.место) | 5
Охрана труда и техника безопасности (дополнительно)
№ | Наименование | Краткие (рамочные) технические характеристики | Вид | Количество | Единица измерения | Итоговое количество | Рекомендации представителей индустрии (указывается конкретное оборудование)
1 | Аптечка | бинты, пластыри | Охрана труда | 1 | шт | 1
2 | Огнетушитель | ОП-5 | Охрана труда | 1 | шт | 1
3 | Кулер 19 л (холодная/горячая вода) | 19 л (холодная/горячая вода), стаканчики 300 шт | Охрана труда | 1 | шт | 1
4 | Диэлектрически коврик | прорезиненый размером 750х750 мм | Охрана труда | 1 | шт | 5
1. Зона для работ предусмотренных в вариативном модуле №7 Поиск и устранение неисправновстей. Настройка системы кондиционирования воздуха. (по количеству конкурсантов)
Рабочее место Конкурсанта (дополнительное оборудование, инструмент для выполнения модуля (по количеству рабочих мест)
Требования к обеспечению зоны (коммуникации, площадь, сети, количество рабочих мест и др.):
Площадь зоны: не менее 10 кв.м.
Освещение: Допустимо верхнее искусственное освещение (не менее 500 люкс)
Интернет : Подключение ноутбуков к беспроводному интернету (с возможностью подключения к проводному интернету)
Электричество: 220 В на каждое рабочее место, не меньше 3 розеток
Контур заземления для электропитания и сети слаботочных подключений (при необходимости) : требуется
Покрытие пола: не горючие материалы
Подведение/ отведение ГХВС (при необходимости) : не требуется
Подведение сжатого воздуха (при необходимости): не требуется
№ | Наименование | Краткие (рамочные) технические характеристики | Вид | Количество | Единица измерения | Итоговое количество | Рекомендации представителей индустрии (указывается конкретное оборудование)
1 | Учебный стенд FFDE-18 с комплектом расходных и запасных частей | Состав стенда : Силовая рамная конструкция ,металлические емкости для жидкости Моноблок: холодильная машина, фанкойл; щит управления; узел автоматики (, фреоновый контур, циркуляционный насос, металлопластиковые трубы, сантехнические изделия. Пригоден для работы в закрытых помещениях, заправлен: холодильным агентом, хладоносителем, маслом. Диапазон температур наружного воздуха в помещении от 16 до 32 С Диапазон относительной влажности в помещении от 15 до 80% Вес в заправленном состоянии 150 кг | Оборудование | 1 | шт (на 1 раб.место) | 1
5 | Стол ученический | (ШхГхВ) 1350х700х780 столеншница не тоньше 25 мм белая или светл-осерая ламинированная поверхность столешницы | мебель | 1 | шт (на 1 раб.место) | 1
6 | Стул ученический | Model - ISO Size - 54х42х77 cm Extra details - 4 ножки, без подлокотников | мебель | 1 | шт (на 1 раб.место) | 1
7 | Ведро пластиковое 10 л | 10 литрорв, синий цвет, пластиковое | Инструмент | 1 | шт (на 1 раб.место) | 1
8 | Корзина для мусора | 10 литрорв, синий цвет, пластиковое | Инструмент | 1 | шт (на 1 раб.место) | 1
9 | Совок и швабра | комплект | Инструмент | 1 | шт (на 1 раб.место) | 1
Охрана труда и техника безопасности (дополнительно)
№ | Наименование | Краткие (рамочные) технические характеристики | Вид | Количество | Единица измерения | Итоговое количество | Рекомендации представителей индустрии (указывается конкретное оборудование)
1 | Аптечка | бинты, пластыри | Охрана труда | 1 | шт | 1
2 | Огнетушитель | ОП-5 | Охрана труда | 1 | шт | 1
3 | Кулер 19 л (холодная/горячая вода) | 19 л (холодная/горячая вода), стаканчики 300 шт | Охрана труда | 1 | шт | 1
4 | Диэлектрически коврик | прорезиненый размером 750х750 мм | Охрана труда | 1 | шт | 1

## Расходные материалы
Инфраструктурный лист для оснащения конкурсной площадки Чемпионата (Региональный этап) Холодильная техника и системы кондиционирования
Основная информация о конкурсной площадке:
Субъект Российской Федерации: Ленинградская область
Базовая организация расположения конкурсной площадки: ГА ПОУ ЛО «Сосновоборский политехнический колледж»
Адрес базовой организации: г. Сосновый Бор, ул. Космонавтов, д. 22
Главный эксперт: Рассолов Александр Александрович, +7 963 349-41-51, aleksrassolov@yandex.ru
Технический эксперт: Чернов Виктор
Количество экспертов (в том числе с главным экспертом): 6
Количество конкурсантов (команд): 5
Количество рабочих мест: 5
Даты проведения: _______________
1. Зона для работ предусмотренных в Модулях обязательных к выполнению (инвариант) (по количеству конкурсантов)
Рабочее место Конкурсанта (расходные материалы по количеству конкурсантов)
№ | Наименование | Краткие (рамочные) технические характеристики | Вид | Количество | комп (на 1 конкурсанта) | Итоговое количество | Рекомендации представителей индустрии (указывается конкретное оборудование)
1 | Баллон с кислолродом | 5 л (заправленный, рабочее давление 150 Бар) | Расходные материалы | 1 | шт (на 1 конкурсанта) | 5
2 | Баллон с пропаном | 5 л (заправленный, рабочее давление 150 Бар) | Расходные материалы | 1 | шт (на 1 конкурсанта) | 5
3 | Баллон с азотом | 10 л (заправленный, рабочее давление 150 Бар) | Расходные материалы | 2 | шт (на 1 конкурсанта) | 10
4 | Баллон с фреоном | R134a, 11,3 кг | Расходные материалы | 1 | шт (на 1 конкурсанта) | 5
5 | Припой | Castolin 5283 15% в прутках (50 шт.) или аналог | Расходные материалы | 7 | шт (на 1 конкурсанта) | 35
6 | Припой в прутках | с содержанием серебра не менее 30% (офлюсованный) | Расходные материалы | 5 | шт (на 1 конкурсанта) | 25
7 | Флюс | для пайки твердым припоем | Расходные материалы | 1 | шт (на 1 конкурсанта) | 5
8 | Скотч-брайт | Скотч брайт в листах размерами 158 мм x 224 мм Coarse, Р80. | Расходные материалы | 5 | шт (на 1 конкурсанта) | 25
9 | Вентиль Rotalock, 1"-3/8" | FP-RV-1-038 | Расходные материалы | 2 | шт (на 1 конкурсанта) | 10
10 | Вентиль Rotalock, 1"-1/2" | FP-RV-1-012 | Расходные материалы | 1 | шт (на 1 конкурсанта) | 5
11 | Реле давление низкое | Реле низкого давления KP в исполнении со штуцером под отбортовку (гайку). KP1 | Расходные материалы | 1 | шт (на 1 конкурсанта) | 5
12 | Реле давление высокое | Реле высокого давления KP в исполнении со штуцером под отбортовку (гайку). KP5 | Расходные материалы | 1 | шт (на 1 конкурсанта) | 5
15 | Маслоотделитель 1/2" | FP-OS-2,0-012 | Расходные материалы | 1 | шт (на 1 конкурсанта) | 5
16 | Отделитель жидкости, 1/2" | FP-AS-2,0-012 | Расходные материалы | 1 | шт (на 1 конкурсанта) | 5
17 | Фреоновый ресивер вертикальный, 1/2"-1" | FP-LR-2,5 | Расходные материалы | 1 | шт (на 1 конкурсанта) | 5
18 | NS4-8 Накидная гайка 1/2"/12 мм (медь) | Латунь диаметр 1/2 | Расходные материалы | 5 | шт (на 1 конкурсанта) | 25
19 | NS4-6M Накидная гайка 3/8"/10 мм (медь) | Латунь диаметр 3/8 | Расходные материалы | 5 | шт (на 1 конкурсанта) | 25
20 | NS4-4 Накидная гайка 1/4"/6 мм (медь) | Латунь диаметр 1/4 | Расходные материалы | 5 | шт (на 1 конкурсанта) | 25
21 | Сервисный клапа шредера | клапан с нипелем, медь, штуцер, диаметр 1/4 | Расходные материалы | 5 | шт (на 1 конкурсанта) | 25
22 | Лента самоклеящаяся ST 0.03х0.5/15, K-FLEX 850NS020050 | л0404 | Расходные материалы | 1 | шт (на 1 конкурсанта) | 5
23 | Трубка ST 13/12 (2 метра), K-Flex 13012005508 | теплоизоляция K-flex, черная диаметр 12 | Расходные материалы | 4 | м (на 1 конкурсанта) | 20
24 | Трубка ST 13/10 (2 метра), K-Flex 13010005508 | теплоизоляция K-flex, черная диаметр 10 | Расходные материалы | 2 | м (на 1 конкурсанта) | 10
25 | Трубка ST 13/35 (2 метра), K-Flex 13035005508 | теплоизоляция K-flex, черная диаметр 35 | Расходные материалы | 4 | м (на 1 конкурсанта) | 20
26 | Трубка капиллярная с гайкой и депрессором | диааметр 1/4 с гайками | Расходные материалы | 3 | шт (на 1 конкурсанта) | 15
27 | Муфта переходная | 1/2 х 3/8 под пайку | Расходные материалы | 15 | шт (на 1 конкурсанта) | 75
28 | Муфта переходная | 7/8 х 1/2 под пайку | Расходные материалы | 10 | шт (на 1 конкурсанта) | 50
29 | Тройник 3/8" | Под пайку диаметор 3/8 | Расходные материалы | 15 | шт (на 1 конкурсанта) | 75
30 | Тройник 1/2" | Под пайку, диаметр 1/2 | Расходные материалы | 15 | шт (на 1 конкурсанта) | 75
31 | Труба медная 1/4"х 0,76 (15,24 м.) K | медная оттоженная в бухте | Расходные материалы | 4 | м (на 1 конкурсанта) | 20
32 | Труба медная 3/8"х 0,81 (15,24 м.) K | медная оттоженная в бухте | Расходные материалы | 4 | бухта (на 1 конкурсанта) | 20
33 | Труба медная 1/2"х 0,81 (15,24 м.) K | медная оттоженная в бухте | Расходные материалы | 4 | бухта (на 1 конкурсанта) | 20
34 | Труба медная 7/8" отрезок неотоженная | медная, не отттоженная, в хлыстах | Расходные материалы | 2 | м (на 1 конкурсанта) | 10
35 | Наконечник штыревой | НШВИ 0.75- 8 (47496) | Расходные материалы | 100 | шт (на 1 конкурсанта) | 500
36 | Наконечник штыревой | НШВИ 1,5- 8 (47498) | Расходные материалы | 100 | шт (на 1 конкурсанта) | 500
37 | Держатель труб с защелкой | д.16мм АВС-пластик серый 0616 | Расходные материалы | 20 | шт (на 1 конкурсанта) | 100
38 | Труба ПВХ гибкая гофрированная диаметр | 16мм цвет серый | Расходные материалы | 50 | м (на 1 конкурсанта) | 250
39 | Провод ПВС | 3х1.5 белый | Расходные материалы | 50 | м (на 1 конкурсанта) | 250
40 | Провод ПВС | 4х1.5 белый | Расходные материалы | 20 | м (на 1 конкурсанта) | 100
41 | Провод ПВС | 3*0,75 | Расходные материалы | 50 | м (на 1 конкурсанта) | 250
42 | Провод ПВС | 4*0,75 | Расходные материалы | 50 | м (на 1 конкурсанта) | 250
43 | Стяжка кабельная (хомут) | 200х3,6 (уп./100шт) белая нейлон | Расходные материалы | 1 | уп (на 1 конкурсанта) | 5
44 | Трубка термоусадочная красная | красная, длина 1 м | Расходные материалы | 1 | м (на 1 конкурсанта) | 5
45 | Изолента черная | черная | Расходные материалы | 1 | шт (на 1 конкурсанта) | 5
46 | Коробка расключительная | 70х70 | Расходные материалы | 1 | шт (на 1 конкурсанта) | 5
47 | Вилка | 220 вольт | Расходные материалы | 1 | шт (на 1 конкурсанта) | 5
48 | Колодка клемная | 2,5мм.кв | Расходные материалы | 1 | шт (на 1 конкурсанта) | 5
49 | Сальник | PG13,5 диаметр проводника 7-11 мм IP54 | Расходные материалы | 1 | шт (на 1 конкурсанта) | 5
50 | Комплект крепежа (метизы) и хомутов | Крепеж сантехнический 1 1/2 - 1 шт, Крепеж сантехнический 3/4 - 4 шт, Крепеж сантехнический 1/4 - 4 шт, Крепеж сантехнический 1/2- 16 шт, Болт М8 - 30 шт, Шайба М8 - 63 шт, Шайба гровер - 3 шт, | Расходные материалы | 1 | комп (на 1 конкурсанта) | 5
51 | Комплект изделий из полипропиленовых труб и фитингов | Ду25, согласно схеме стенда RCDE-22 | Расходные материалы | 1 | комп (на 1 конкурсанта) | 5
52 | Комплект фанеры для стенда RCDE-22 | Согласно схеме стенда RCDE-22 | Расходные материалы | 1 | комп (на 1 конкурсанта) | 5
53 | SGN 10s Смотровое стекло, пайка, ODF | 014-0182 | Расходные материалы | 1 | комп (на 1 конкурсанта) | 5
54 | KVC12s Регулятор производительности | 034L0143 | Расходные материалы | 1 | комп (на 1 конкурсанта) | 5
55 | Вентиль терморегулирующий TEN2 (-40...+10 C; без МОР; R134a) | 068Z3348 | Расходные материалы | 1 | комп (на 1 конкурсанта) | 5
56 | Клапанный узел №02 | 068-2015 | Расходные материалы | 1 | комп (на 1 конкурсанта) | 5
57 | DCL053s Фильтр-осушитель, 3/8" под пайку | 023Z4509 | Расходные материалы | 1 | комп (на 1 конкурсанта) | 5
Охрана труда и техника безопасности
№ | Наименование | Краткие (рамочные) технические характеристики | Вид | Количество | Единица измерения | Итоговое количество | Рекомендации представителей индустрии (указывается конкретное оборудование)
1 | Перчатки рабочие | Назначение:общего назначения Класс вязки:10 Материал:хлопок, ПВХ Рисунок:точка Вес нетто:0,042 кг | Охрана труда | 1 | шт | 5
2 | Перчатки рабочие для огневых работ | Назначение:плотницкиеУтепленные:нет Размер (буквенная система маркировки):L-XL Размер (цифровая система маркировки):10.5 Материал:спилок | Охрана труда | 1 | шт | 5
3 | Защитные очки | Тип:открытыеПанорамное стекло:да Крепление на каску:нет Защита от летящих частиц:даУФ-защита:да | Охрана труда | 1 | шт | 5
4 | Защитные очки затемненные для пайки | Тип:открытыеПанорамное стекло:да Крепление на каску:нет Защита от летящих частиц:даУФ-защита:да | Охрана труда | 1 | шт | 5
Расходные материалы на всех конкурсантов и экспертов
№ | Наименование | Краткие (рамочные) технические характеристики | Вид | Количество | Единица измерения | Итоговое количество | Рекомендации представителей индустрии (указывается конкретное оборудование)
1 | Бумага А4 | белая, формат А4 | Расходные материалы | 4 | пачка 500 листов | 4
2 | Скотч | широкий | Расходные материалы | 1 | шт | 1
3 | Ручка шариковая | синяя, шариковая | Расходные материалы | 5 | шт | 150
4 | Степлер со сккобами | степлер со скобами | Расходные материалы | 3 | шт | 3
5 | Скрепки канцелярские | металлоические | Расходные материалы | 1 | упак | 1
6 | Файлы А4 | прозрачные | Расходные материалы | 2 | упак 100 шт | 2
7 | Маркер черный | цвет черный | Расходные материалы | 2 | упак 3 шт | 3
8 | Нож канцелярский | канцелярский для бумаги | Расходные материалы | 3 | шт | 3
9 | Папака для бумаг с металлическим держателем 75 мм | с металлическим держателем 75 мм | Расходные материалы | 4 | шт | 4
1. Зона для работ предусмотренных в вариативном модуле №1 Изготовление компонентов холодильной установки (по количеству конкурсантов)
Рабочее место Конкурсанта (расходные материалы по количеству конкурсантов)
№ | Наименование | Краткие (рамочные) технические характеристики | Вид | Количество | Единица измерения | Итоговое количество | Рекомендации представителей индустрии (указывается конкретное оборудование)
1 | GBC 10s Шаровый вентиль, 3/8" | 009G7021 | расходные материалы | 2 | шт | 10
2 | NRV10s Обратный клапан, 3/8" под пайку | 020-1011 | расходные материалы | 2 | шт | 10
3 | NRD Дифференциальный клапан, 1/2" под пайку | 020-1132 | расходные материалы | 1 | шт | 5
4 | BE230AS Катушка 220В/50Гц/IP67 | 018F6701 | расходные материалы | 2 | шт | 10
5 | EVR3s Соленоидный клапан, 3/8" под пайку | 032F1204 | расходные материалы | 2 | шт | 10
6 | Труба медная 3/8"х 0,81 (15,24 м.) | медная оттоженная в бухте | Расходные материалы | 2 | шт | 10
7 | Труба медная 1/2"х 0,81 (15,24 м.) | медная оттоженная в бухте | Расходные материалы | 2 | шт | 10
8 | Баллон с кислолродом | 5 л (заправленный, рабочее давление 150 Бар) | Расходные материалы | 1 | шт ( на 1 конкурсанта) | 5
9 | Баллон с пропаном | 5 л (заправленный, рабочее давление 150 Бар) | Расходные материалы | 1 | шт ( на 1 конкурсанта) | 5
Охрана труда и техника безопасности (дополнительно)
№ | Наименование | Краткие (рамочные) технические характеристики | Вид | Количество | Единица измерения | Итоговое количество | Рекомендации представителей индустрии (указывается конкретное оборудование)
1 | Перчатки рабочие | Назначение:общего назначения Класс вязки:10 Материал:хлопок, ПВХ Рисунок:точка Вес нетто:0,042 кг | Охрана труда | 1 | шт | 5
2 | Перчатки рабочие для огневых работ | Назначение:плотницкиеУтепленные:нет Размер (буквенная система маркировки):L-XL Размер (цифровая система маркировки):10.5 Материал:спилок | Охрана труда | 1 | шт | 5
3 | Защитные очки | Тип:открытыеПанорамное стекло:да Крепление на каску:нет Защита от летящих частиц:даУФ-защита:да | Охрана труда | 1 | шт | 5
4 | Защитные очки затемненные для пайки | Тип:открытыеПанорамное стекло:да Крепление на каску:нет Защита от летящих частиц:даУФ-защита:да | Охрана труда | 1 | шт | 5
1. Зона для работ предусмотренных в вариативном модуле № 7 Поиск и устранение неисправновстей. Настройка системы кондиционирования воздуха. (по количеству конкурсантов)
Рабочее место Конкурсанта (расходные материалы по конкурсантов)
№ | Наименование | Краткие (рамочные) технические характеристики | Вид | Количество | Единица измерения | Итоговое количество | Рекомендации представителей индустрии (указывается конкретное оборудование)
1 | Баллон с фреоном | R134a, 11,3 кг | Расходные материалы | 1 | шт ( на 1 конкурсанта) | 5
2 | Трубка ST 13/12 (2 метра), K-Flex 13012005508 | теплоизоляция K-flex, черная диаметр 12 | Расходные материалы | 4 | м ( на 1 конкурсанта) | 20
3 | Трубка ST 13/10 (2 метра), K-Flex 13010005508 | теплоизоляция K-flex, черная диаметр 10 | Расходные материалы | 2 | м ( на 1 конкурсанта) | 10
4 | Провод ПВС | 3х1.5 белый | Расходные материалы | 5 | м ( на 1 конкурсанта) | 25
5 | Провод ПВС | 3*0,75 | Расходные материалы | 5 | м ( на 1 конкурсанта) | 25
6 | Провод ПВС | 4*0,75 | Расходные материалы | 5 | м ( на 1 конкурсанта) | 25
Охрана труда и техника безопасности (дополнительно)
№ | Наименование | Краткие (рамочные) технические характеристики | Вид | Количество | Единица измерения | Итоговое количество | Рекомендации представителей индустрии (указывается конкретное оборудование)
1 | Перчатки рабочие | Назначение:общего назначения Класс вязки:10 Материал:хлопок, ПВХ Рисунок:точка Вес нетто:0,042 кг | Охрана труда | 1 | шт | 5
3 | Защитные очки | Тип:открытыеПанорамное стекло:да Крепление на каску:нет Защита от летящих частиц:даУФ-защита:да | Охрана труда | 1 | шт | 5

## Личный инструмент участника
Инфраструктурный лист для оснащения конкурсной площадки Чемпионата (Региональный этап) Холодильная техника и системы кондиционирования
Личный инструмент конкурсанта
Использование личного инструмента конкурсантами не предусматривается